## PickAndPlace_Main-board-with-su
Designator | Device | Footprint | Mid X | Mid Y | Ref X | Ref Y | Pad X | Pad Y | Pins | Layer | Rotation | SMD | Comment | Name
SW1 | K2-1109DE-C4SW-01 | KEY-TH_K2-1109DE-CXXW-XX | 22.86mm | 39.37mm | 22.86mm | 39.37mm | 21.885mm | 37.821mm | 3 | T | 90 | No | K2-1109DE-C4SW-01 | K2-1109DE-C4SW-01
SW2 | K2-1109DE-C4SW-01 | KEY-TH_K2-1109DE-CXXW-XX | 22.86mm | 34.29mm | 22.86mm | 34.29mm | 21.885mm | 32.741mm | 3 | T | 90 | No | K2-1109DE-C4SW-01 | K2-1109DE-C4SW-01
H1 | PM2.54-1*4 | HDR-TH_4P-P2.54-V-F | 12.7mm | 40.64mm | 12.7mm | 40.64mm | 8.89mm | 40.64mm | 4 | T | 0 | No | PM2.54-1*4 | PM2.54-1*4
J1 | 320B直插 | AUDIO-TH_320B | 16.51mm | 95.25mm | 16.51mm | 95.25mm | 18.81mm | 96.75mm | 3 | T | 270 | No | 320B直插 | 320B直插
R1 | RN1/2WS51KΩFT/BA1 | RES-TH_BD2.3-L6.5-P10.50-D0.5 | 16.51mm | 76.2mm | 16.51mm | 76.2mm | 16.51mm | 70.95mm | 2 | T | 90 | No | 51kΩ | 51kΩ
SW3 | K2-1109DE-C4SW-01 | KEY-TH_K2-1109DE-CXXW-XX | 2.54mm | 34.29mm | 2.54mm | 34.29mm | 3.515mm | 35.839mm | 3 | T | 270 | No | K2-1109DE-C4SW-01 | K2-1109DE-C4SW-01
SW4 | K2-1109DE-C4SW-01 | KEY-TH_K2-1109DE-CXXW-XX | 2.54mm | 39.37mm | 2.54mm | 39.37mm | 3.515mm | 40.919mm | 3 | T | 270 | No | K2-1109DE-C4SW-01 | K2-1109DE-C4SW-01
U6 | KH-2.54FH-1X20P-H8.5 | HDR-TH_20P-P2.54-V-F-2 | 3.81mm | 69.85mm | 3.81mm | 69.85mm | 3.81mm | 93.98mm | 20 | T | 270 | No | KH-2.54FH-1X20P-H8.5 | KH-2.54FH-1X20P-H8.5
U7 | KH-2.54FH-1X20P-H8.5 | HDR-TH_20P-P2.54-V-F-2 | 21.59mm | 69.85mm | 21.59mm | 69.85mm | 21.59mm | 93.98mm | 20 | T | 270 | No | KH-2.54FH-1X20P-H8.5 | KH-2.54FH-1X20P-H8.5
J2 | 320B直插 | AUDIO-TH_320B | 8.89mm | 92.71mm | 8.89mm | 92.71mm | 11.19mm | 94.21mm | 3 | T | 270 | No | 320B直插 | 320B直插
R2 | RN1/2WS51KΩFT/BA1 | RES-TH_BD2.3-L6.5-P10.50-D0.5 | 8.89mm | 76.2mm | 8.89mm | 76.2mm | 8.89mm | 70.95mm | 2 | T | 90 | No | 51kΩ | 51kΩ
U1 | PM254-1-05-W-8.5 | HDR-TH_5P-P2.54-H-F-W10.0-N | 15.24mm | 15.875mm | 15.24mm | 15.875mm | 15.24mm | 10.795mm | 5 | T | 90 | No | PM254-1-05-W-8.5 | PM254-1-05-W-8.5
J11 | 320B直插 | AUDIO-TH_320B | 8.89mm | 11.43mm | 8.89mm | 11.43mm | 7.39mm | 13.73mm | 3 | T | 0 | No | 320B直插 | 320B直插
R11 | MBB02070C2200FCT00 | RES-TH_BD2.5-L6.5-P10.50-D0.6 | 16.51mm | 63.5mm | 16.51mm | 63.5mm | 16.51mm | 58.25mm | 2 | T | 90 | No | 220Ω | 220Ω
J14 | 320B直插 | AUDIO-TH_320B | 8.89mm | 20.32mm | 8.89mm | 20.32mm | 7.39mm | 22.62mm | 3 | T | 0 | No | 320B直插 | 320B直插
R14 | MBB02070C2200FCT00 | RES-TH_BD2.5-L6.5-P10.50-D0.6 | 8.89mm | 63.5mm | 8.89mm | 63.5mm | 8.89mm | 58.25mm | 2 | T | 90 | No | 220Ω | 220Ω
U15 | PS2501 | DIP-4_L6.4-W4.6-P2.54-LS7.6-BL | 12.7mm | 50.8mm | 12.7mm | 50.8mm | 13.965mm | 54.61mm | 4 | T | 180 | No | PS2501 | PS2501
U14 | PS2501 | DIP-4_L6.4-W4.6-P2.54-LS7.6-BL | 7.62mm | 50.8mm | 7.62mm | 50.8mm | 8.885mm | 54.61mm | 4 | T | 180 | No | PS2501 | PS2501
U13 | PS2501 | DIP-4_L6.4-W4.6-P2.54-LS7.6-BL | 17.78mm | 34.29mm | 17.78mm | 34.29mm | 19.045mm | 38.1mm | 4 | T | 180 | No | PS2501 | PS2501
U12 | PS2501 | DIP-4_L6.4-W4.6-P2.54-LS7.6-BL | 12.7mm | 34.29mm | 12.7mm | 34.29mm | 13.965mm | 38.1mm | 4 | T | 180 | No | PS2501 | PS2501
U11 | PS2501 | DIP-4_L6.4-W4.6-P2.54-LS7.6-BL | 7.62mm | 34.392mm | 7.62mm | 34.392mm | 8.885mm | 38.202mm | 4 | T | 180 | No | PS2501 | PS2501
U16 | PS2501 | DIP-4_L6.4-W4.6-P2.54-LS7.6-BL | 17.78mm | 50.8mm | 17.78mm | 50.8mm | 19.045mm | 54.61mm | 4 | T | 180 | No | PS2501 | PS2501
U4 | DB125-2.54-2P-GN-S | CONN-TH_DB125-2.54-2P-GN | 21.59mm | 3.81mm | 21.59mm | 3.81mm | 20.32mm | 3.81mm | 2 | T | 0 | No | DB125-2.54-2P-GN-S | DB125-2.54-2P-GN-S
U3 | DB125-2.54-2P-GN-S | CONN-TH_DB125-2.54-2P-GN | 15.24mm | 3.81mm | 15.24mm | 3.81mm | 13.97mm | 3.81mm | 2 | T | 0 | No | DB125-2.54-2P-GN-S | DB125-2.54-2P-GN-S
U2 | DB125-2.54-4P-GN-S | CONN-TH_DB125-2.54-4P-GN | 6.35mm | 3.81mm | 6.35mm | 3.81mm | 10.16mm | 3.81mm | 4 | T | 180 | No | DB125-2.54-4P-GN-S | DB125-2.54-4P-GN-S